## Espacos
GENERAL | [5 empty] | INTERNALS | [15 empty] | INFILTRATION |  |  |  | FLOORS | [12 empty] | PARTITIONS | [11 empty] | WALLS | [71 empty] | ROOFS
[6 empty] | PEOPLE |  |  |  |  | LIGHTING |  |  |  |  | EQUIPMENT |  | MISC | [20 empty] | CEILING | [5 empty] | WALL | [5 empty] | WALL 1 | [8 empty] | WALL 2 | [8 empty] | WALL 3 | [8 empty] | WALL 4 | [8 empty] | WALL 5 | [8 empty] | WALL 6 | [8 empty] | WALL 7 | [8 empty] | WALL 8 | [8 empty] | ROOF 1 | [5 empty] | ROOF 2 | [5 empty] | ROOF 3 | [5 empty] | ROOF 4
Space Name | Floor Area (m2) | Avg Ceiling Ht (m) | Building Wt (kg/m2) | Outdoor Air (valor) | OA Unit | Occupancy (people) | Activity Level | Sensible (W/person) | Latent (W/person) | Schedule | Task Lighting (W) | General Ltg (W) | Fixture Type | Ballast Mult | Schedule | Equipment (W/m2) | Schedule | Sensible (W) | Latent (W) | Sens Sch | Lat Sch | Infil Method | Design Clg (ACH) | Design Htg (ACH) | Energy (ACH) | Floor Type | Floor Area (m2) | U-Value (W/m2K) | Exp Perim (m) | Edge R (m2K/W) | Depth (m) | Bsmt Wall U (W/m2K) | Wall Ins R (m2K/W) | Ins Depth (m) | Unc Max (C) | Out Max (C) | Unc Min (C) | Out Min (C) | Area (m2) | U-Value (W/m2K) | Unc Max (C) | Out Max (C) | Unc Min (C) | Out Min (C) | Area (m2) | U-Value (W/m2K) | Unc Max (C) | Out Max (C) | Unc Min (C) | Out Min (C) | Exposure | Gross Area (m2) | Wall Type | Window 1 | Win1 Qty | Window 2 | Win2 Qty | Door | Door Qty | Exposure | Gross Area (m2) | Wall Type | Window 1 | Win1 Qty | Window 2 | Win2 Qty | Door | Door Qty | Exposure | Gross Area (m2) | Wall Type | Window 1 | Win1 Qty | Window 2 | Win2 Qty | Door | Door Qty | Exposure | Gross Area (m2) | Wall Type | Window 1 | Win1 Qty | Window 2 | Win2 Qty | Door | Door Qty | Exposure | Gross Area (m2) | Wall Type | Window 1 | Win1 Qty | Window 2 | Win2 Qty | Door | Door Qty | Exposure | Gross Area (m2) | Wall Type | Window 1 | Win1 Qty | Window 2 | Win2 Qty | Door | Door Qty | Exposure | Gross Area (m2) | Wall Type | Window 1 | Win1 Qty | Window 2 | Win2 Qty | Door | Door Qty | Exposure | Gross Area (m2) | Wall Type | Window 1 | Win1 Qty | Window 2 | Win2 Qty | Door | Door Qty | Exposure | Gross Area (m2) | Slope (deg) | Roof Type | Skylight | Sky Qty | Exposure | Gross Area (m2) | Slope (deg) | Roof Type | Skylight | Sky Qty | Exposure | Gross Area (m2) | Slope (deg) | Roof Type | Skylight | Sky Qty | Exposure | Gross Area (m2) | Slope (deg) | Roof Type | Skylight | Sky Qty
M12_001_Zonas_tecnicas_E | 21.36 | 2.6 | 150 | 35 | L/s/person | 0 | Office Work | 75 | 55 | Sample Schedule | 0 | 60 | Recessed Unvented | 1 | Sample Schedule | 5 | Sample Schedule | 0 | 0 |  |  | 0.5 | 0.5 | 0.5 | Floor Above Cond Space | 21.36 | 0.5 | 0.5 | [6 empty] | 30 | 35 | 15 | 0 | 50 | 0.8 | 30 | 35 | 15 | 5 | 20 | 1 | 28 | 32 | 18 | 10 | N | 15 | Paredes Ext | V0.01 | 2 |  |  |  |  | E | 20 | Paredes Ext | V0.01 | 3 |  |  | Porta Ext | 1 | S | 15 | Paredes Ext | V0.02 | 2 |  |  |  |  | W | 20 | Paredes Ext | [42 empty] | N | 50 | 0 | Cobert Plana
L11_001_Area_15 | 94.51 | 2.6 | 150 | 35 | L/s/person | 7 | Office Work | 75 | 55 | Escritorio Ocup | 0 | 1608 | Recessed Unvented | 1 | Escritorio Ilum | 15 | Escritorio Equip |  |  |  |  | 0.5 | 0.5 | 0.5 | Floor Above Cond Space | 94.51 | 0.5
L11_002_Caixa_de_escadas | 7.2 | 2.6 | 150 | 35 | L/s/person | 0 | Office Work | 75 | 55 | Escritorio Ocup | 0 | 36 | Recessed Unvented | 1 | Escritorio Ilum | 0 | Escritorio Equip |  |  |  |  | 0.5 | 0.5 | 0.5 | Floor Above Cond Space | 7.2 | 0.5
L11_003_Caixa_de_escadas | 6.79 | 2.6 | 150 | 35 | L/s/person | 0 | Office Work | 75 | 55 | Escritorio Ocup | 0 | 36 | Recessed Unvented | 1 | Escritorio Ilum | 0 | Escritorio Equip |  |  |  |  | 0.5 | 0.5 | 0.5 | Floor Above Cond Space | 6.79 | 0.5
L11_004_Circulacao | 6.3 | 2.6 | 150 | 35 | L/s/person | 0 | Office Work | 75 | 55 | Escritorio Ocup | 0 | 36 | Recessed Unvented | 1 | Escritorio Ilum | 0 | Escritorio Equip |  |  |  |  | 0.5 | 0.5 | 0.5 | Floor Above Cond Space | 6.3 | 0.5
L11_005_IS | 7.05 | 2.6 | 150 | 35 | L/s/person | 0 | Office Work | 75 | 55 | Escritorio Ocup | 0 | 90 | Recessed Unvented | 1 | Escritorio Ilum | 0 | Escritorio Equip |  |  |  |  | 0.5 | 0.5 | 0.5 | Floor Above Cond Space | 7.05 | 0.5
L11_006_Zonas_tecnicas_E | 8.61 | 2.6 | 150 | 35 | L/s/person | 0 | Office Work | 75 | 55 | Sample Schedule | 0 | 20 | Recessed Unvented | 1 | Sample Schedule | 5 | Sample Schedule |  |  |  |  | 0.5 | 0.5 | 0.5 | Floor Above Cond Space | 8.61 | 0.5
K10_001_Area_15 | 32.75 | 2.6 | 150 | 35 | L/s/person | 5 | Office Work | 75 | 55 | Escritorio Ocup | 0 | 1608 | Recessed Unvented | 1 | Escritorio Ilum | 15 | Escritorio Equip |  |  |  |  | 0.5 | 0.5 | 0.5 | Floor Above Cond Space | 32.75 | 0.5
K10_002_Caixa_de_escadas | 2.49 | 2.6 | 150 | 35 | L/s/person | 0 | Office Work | 75 | 55 | Escritorio Ocup | 0 | 36 | Recessed Unvented | 1 | Escritorio Ilum | 0 | Escritorio Equip |  |  |  |  | 0.5 | 0.5 | 0.5 | Floor Above Cond Space | 2.49 | 0.5
K10_003_Caixa_de_escadas | 2.35 | 2.6 | 150 | 35 | L/s/person | 0 | Office Work | 75 | 55 | Escritorio Ocup | 0 | 36 | Recessed Unvented | 1 | Escritorio Ilum | 0 | Escritorio Equip |  |  |  |  | 0.5 | 0.5 | 0.5 | Floor Above Cond Space | 2.35 | 0.5
K10_004_Circulacao | 2.18 | 2.6 | 150 | 35 | L/s/person | 0 | Office Work | 75 | 55 | Escritorio Ocup | 0 | 36 | Recessed Unvented | 1 | Escritorio Ilum | 0 | Escritorio Equip |  |  |  |  | 0.5 | 0.5 | 0.5 | Floor Above Cond Space | 2.18 | 0.5
K10_005_IS | 2.44 | 2.6 | 150 | 35 | L/s/person | 0 | Office Work | 75 | 55 | Escritorio Ocup | 0 | 90 | Recessed Unvented | 1 | Escritorio Ilum | 0 | Escritorio Equip |  |  |  |  | 0.5 | 0.5 | 0.5 | Floor Above Cond Space | 2.44 | 0.5
K10_006_Zonas_tecnicas_E | 2.98 | 2.6 | 150 | 35 | L/s/person | 0 | Office Work | 75 | 55 | Sample Schedule | 0 | 20 | Recessed Unvented | 1 | Sample Schedule | 5 | Sample Schedule |  |  |  |  | 0.5 | 0.5 | 0.5 | Floor Above Cond Space | 2.98 | 0.5
J09_001_Area_15 | 28.57 | 2.6 | 150 | 35 | L/s/person | 4 | Office Work | 75 | 55 | Escritorio Ocup | 0 | 1608 | Recessed Unvented | 1 | Escritorio Ilum | 15 | Escritorio Equip |  |  |  |  | 0.5 | 0.5 | 0.5 | Floor Above Cond Space | 28.57 | 0.5
J09_002_Caixa_de_escadas | 2.18 | 2.6 | 150 | 35 | L/s/person | 0 | Office Work | 75 | 55 | Escritorio Ocup | 0 | 36 | Recessed Unvented | 1 | Escritorio Ilum | 0 | Escritorio Equip |  |  |  |  | 0.5 | 0.5 | 0.5 | Floor Above Cond Space | 2.18 | 0.5
J09_003_Caixa_de_escadas | 2.05 | 2.6 | 150 | 35 | L/s/person | 0 | Office Work | 75 | 55 | Escritorio Ocup | 0 | 36 | Recessed Unvented | 1 | Escritorio Ilum | 0 | Escritorio Equip |  |  |  |  | 0.5 | 0.5 | 0.5 | Floor Above Cond Space | 2.05 | 0.5
J09_004_Circulacao | 1.9 | 2.6 | 150 | 35 | L/s/person | 0 | Office Work | 75 | 55 | Escritorio Ocup | 0 | 36 | Recessed Unvented | 1 | Escritorio Ilum | 0 | Escritorio Equip |  |  |  |  | 0.5 | 0.5 | 0.5 | Floor Above Cond Space | 1.9 | 0.5
J09_005_IS | 2.13 | 2.6 | 150 | 35 | L/s/person | 0 | Office Work | 75 | 55 | Escritorio Ocup | 0 | 90 | Recessed Unvented | 1 | Escritorio Ilum | 0 | Escritorio Equip |  |  |  |  | 0.5 | 0.5 | 0.5 | Floor Above Cond Space | 2.13 | 0.5
J09_006_Zonas_tecnicas_E | 2.6 | 2.6 | 150 | 35 | L/s/person | 0 | Office Work | 75 | 55 | Sample Schedule | 0 | 20 | Recessed Unvented | 1 | Sample Schedule | 5 | Sample Schedule |  |  |  |  | 0.5 | 0.5 | 0.5 | Floor Above Cond Space | 2.6 | 0.5
I08_001_Area_15 | 28.65 | 2.6 | 150 | 35 | L/s/person | 4 | Office Work | 75 | 55 | Escritorio Ocup | 0 | 1608 | Recessed Unvented | 1 | Escritorio Ilum | 15 | Escritorio Equip |  |  |  |  | 0.5 | 0.5 | 0.5 | Floor Above Cond Space | 28.65 | 0.5
I08_002_Caixa_de_escadas | 2.18 | 2.6 | 150 | 35 | L/s/person | 0 | Office Work | 75 | 55 | Escritorio Ocup | 0 | 36 | Recessed Unvented | 1 | Escritorio Ilum | 0 | Escritorio Equip |  |  |  |  | 0.5 | 0.5 | 0.5 | Floor Above Cond Space | 2.18 | 0.5
I08_003_Caixa_de_escadas | 2.06 | 2.6 | 150 | 35 | L/s/person | 0 | Office Work | 75 | 55 | Escritorio Ocup | 0 | 36 | Recessed Unvented | 1 | Escritorio Ilum | 0 | Escritorio Equip |  |  |  |  | 0.5 | 0.5 | 0.5 | Floor Above Cond Space | 2.06 | 0.5
I08_004_Circulacao | 1.91 | 2.6 | 150 | 35 | L/s/person | 0 | Office Work | 75 | 55 | Escritorio Ocup | 0 | 36 | Recessed Unvented | 1 | Escritorio Ilum | 0 | Escritorio Equip |  |  |  |  | 0.5 | 0.5 | 0.5 | Floor Above Cond Space | 1.91 | 0.5
I08_005_IS | 2.14 | 2.6 | 150 | 35 | L/s/person | 0 | Office Work | 75 | 55 | Escritorio Ocup | 0 | 90 | Recessed Unvented | 1 | Escritorio Ilum | 0 | Escritorio Equip |  |  |  |  | 0.5 | 0.5 | 0.5 | Floor Above Cond Space | 2.14 | 0.5
I08_006_Zonas_tecnicas_E | 2.61 | 2.6 | 150 | 35 | L/s/person | 0 | Office Work | 75 | 55 | Sample Schedule | 0 | 20 | Recessed Unvented | 1 | Sample Schedule | 5 | Sample Schedule |  |  |  |  | 0.5 | 0.5 | 0.5 | Floor Above Cond Space | 2.61 | 0.5
H07_001_Area_15 | 28.33 | 2.6 | 150 | 35 | L/s/person | 4 | Office Work | 75 | 55 | Escritorio Ocup | 0 | 1608 | Recessed Unvented | 1 | Escritorio Ilum | 15 | Escritorio Equip |  |  |  |  | 0.5 | 0.5 | 0.5 | Floor Above Cond Space | 28.33 | 0.5
H07_002_Caixa_de_escadas | 2.16 | 2.6 | 150 | 35 | L/s/person | 0 | Office Work | 75 | 55 | Escritorio Ocup | 0 | 36 | Recessed Unvented | 1 | Escritorio Ilum | 0 | Escritorio Equip |  |  |  |  | 0.5 | 0.5 | 0.5 | Floor Above Cond Space | 2.16 | 0.5
H07_003_Caixa_de_escadas | 2.03 | 2.6 | 150 | 35 | L/s/person | 0 | Office Work | 75 | 55 | Escritorio Ocup | 0 | 36 | Recessed Unvented | 1 | Escritorio Ilum | 0 | Escritorio Equip |  |  |  |  | 0.5 | 0.5 | 0.5 | Floor Above Cond Space | 2.03 | 0.5
H07_004_Circulacao | 1.89 | 2.6 | 150 | 35 | L/s/person | 0 | Office Work | 75 | 55 | Escritorio Ocup | 0 | 36 | Recessed Unvented | 1 | Escritorio Ilum | 0 | Escritorio Equip |  |  |  |  | 0.5 | 0.5 | 0.5 | Floor Above Cond Space | 1.89 | 0.5
H07_005_IS | 2.11 | 2.6 | 150 | 35 | L/s/person | 0 | Office Work | 75 | 55 | Escritorio Ocup | 0 | 90 | Recessed Unvented | 1 | Escritorio Ilum | 0 | Escritorio Equip |  |  |  |  | 0.5 | 0.5 | 0.5 | Floor Above Cond Space | 2.11 | 0.5
H07_006_Zonas_tecnicas_E | 2.58 | 2.6 | 150 | 35 | L/s/person | 0 | Office Work | 75 | 55 | Sample Schedule | 0 | 20 | Recessed Unvented | 1 | Sample Schedule | 5 | Sample Schedule |  |  |  |  | 0.5 | 0.5 | 0.5 | Floor Above Cond Space | 2.58 | 0.5
G06_001_Area_15 | 18.07 | 2.6 | 150 | 35 | L/s/person | 3 | Office Work | 75 | 55 | Escritorio Ocup | 0 | 1608 | Recessed Unvented | 1 | Escritorio Ilum | 15 | Escritorio Equip |  |  |  |  | 0.5 | 0.5 | 0.5 | Floor Above Cond Space | 18.07 | 0.5
G06_002_Caixa_de_escadas | 1.3 | 2.6 | 150 | 35 | L/s/person | 0 | Office Work | 75 | 55 | Escritorio Ocup | 0 | 36 | Recessed Unvented | 1 | Escritorio Ilum | 0 | Escritorio Equip |  |  |  |  | 0.5 | 0.5 | 0.5 | Floor Above Cond Space | 1.3 | 0.5
G06_003_Caixa_de_escadas | 1.38 | 2.6 | 150 | 35 | L/s/person | 0 | Office Work | 75 | 55 | Escritorio Ocup | 0 | 36 | Recessed Unvented | 1 | Escritorio Ilum | 0 | Escritorio Equip |  |  |  |  | 0.5 | 0.5 | 0.5 | Floor Above Cond Space | 1.38 | 0.5
G06_004_Circulacao | 1.2 | 2.6 | 150 | 35 | L/s/person | 0 | Office Work | 75 | 55 | Escritorio Ocup | 0 | 36 | Recessed Unvented | 1 | Escritorio Ilum | 0 | Escritorio Equip |  |  |  |  | 0.5 | 0.5 | 0.5 | Floor Above Cond Space | 1.2 | 0.5
G06_005_IS | 1.35 | 2.6 | 150 | 35 | L/s/person | 0 | Office Work | 75 | 55 | Escritorio Ocup | 0 | 90 | Recessed Unvented | 1 | Escritorio Ilum | 0 | Escritorio Equip |  |  |  |  | 0.5 | 0.5 | 0.5 | Floor Above Cond Space | 1.35 | 0.5
G06_006_Zonas_tecnicas_E | 1.65 | 2.6 | 150 | 35 | L/s/person | 0 | Office Work | 75 | 55 | Sample Schedule | 0 | 20 | Recessed Unvented | 1 | Sample Schedule | 5 | Sample Schedule |  |  |  |  | 0.5 | 0.5 | 0.5 | Floor Above Cond Space | 1.65 | 0.5
F05_001_Area_15 | 188.38 | 2.6 | 150 | 35 | L/s/person | 13 | Office Work | 75 | 55 | Escritorio Ocup | 0 | 4962 | Recessed Unvented | 1 | Escritorio Ilum | 15 | Escritorio Equip |  |  |  |  | 0.5 | 0.5 | 0.5 | Floor Above Cond Space | 188.38 | 0.5
F05_002_Caixa_de_escadas | 6.73 | 2.6 | 150 | 35 | L/s/person | 0 | Office Work | 75 | 55 | Escritorio Ocup | 0 | 36 | Recessed Unvented | 1 | Escritorio Ilum | 0 | Escritorio Equip |  |  |  |  | 0.5 | 0.5 | 0.5 | Floor Above Cond Space | 6.73 | 0.5
F05_003_Caixa_de_escadas | 7.14 | 2.6 | 150 | 35 | L/s/person | 0 | Office Work | 75 | 55 | Escritorio Ocup | 0 | 36 | Recessed Unvented | 1 | Escritorio Ilum | 0 | Escritorio Equip |  |  |  |  | 0.5 | 0.5 | 0.5 | Floor Above Cond Space | 7.14 | 0.5
F05_004_Circulacao | 6.25 | 2.6 | 150 | 35 | L/s/person | 0 | Office Work | 75 | 55 | Escritorio Ocup | 0 | 36 | Recessed Unvented | 1 | Escritorio Ilum | 0 | Escritorio Equip |  |  |  |  | 0.5 | 0.5 | 0.5 | Floor Above Cond Space | 6.25 | 0.5
F05_005_IS | 5.06 | 2.6 | 150 | 35 | L/s/person | 0 | Office Work | 75 | 55 | Escritorio Ocup | 0 | 90 | Recessed Unvented | 1 | Escritorio Ilum | 0 | Escritorio Equip |  |  |  |  | 0.5 | 0.5 | 0.5 | Floor Above Cond Space | 5.06 | 0.5
F05_006_Zonas_tecnicas_E | 8.54 | 2.6 | 150 | 35 | L/s/person | 0 | Office Work | 75 | 55 | Sample Schedule | 0 | 20 | Recessed Unvented | 1 | Sample Schedule | 5 | Sample Schedule |  |  |  |  | 0.5 | 0.5 | 0.5 | Floor Above Cond Space | 8.54 | 0.5
E04_001_Area_15 | 190.66 | 2.6 | 150 | 35 | L/s/person | 13 | Office Work | 75 | 55 | Escritorio Ocup | 0 | 5020 | Recessed Unvented | 1 | Escritorio Ilum | 15 | Escritorio Equip |  |  |  |  | 0.5 | 0.5 | 0.5 | Floor Above Cond Space | 190.66 | 0.5
E04_002_Caixa_de_escadas | 6.81 | 2.6 | 150 | 35 | L/s/person | 0 | Office Work | 75 | 55 | Escritorio Ocup | 0 | 36 | Recessed Unvented | 1 | Escritorio Ilum | 0 | Escritorio Equip |  |  |  |  | 0.5 | 0.5 | 0.5 | Floor Above Cond Space | 6.81 | 0.5
E04_003_Caixa_de_escadas | 7.23 | 2.6 | 150 | 35 | L/s/person | 0 | Office Work | 75 | 55 | Escritorio Ocup | 0 | 36 | Recessed Unvented | 1 | Escritorio Ilum | 0 | Escritorio Equip |  |  |  |  | 0.5 | 0.5 | 0.5 | Floor Above Cond Space | 7.23 | 0.5
E04_004_Circulacao | 6.32 | 2.6 | 150 | 35 | L/s/person | 0 | Office Work | 75 | 55 | Escritorio Ocup | 0 | 36 | Recessed Unvented | 1 | Escritorio Ilum | 0 | Escritorio Equip |  |  |  |  | 0.5 | 0.5 | 0.5 | Floor Above Cond Space | 6.32 | 0.5
E04_005_IS | 5.12 | 2.6 | 150 | 35 | L/s/person | 0 | Office Work | 75 | 55 | Escritorio Ocup | 0 | 90 | Recessed Unvented | 1 | Escritorio Ilum | 0 | Escritorio Equip |  |  |  |  | 0.5 | 0.5 | 0.5 | Floor Above Cond Space | 5.12 | 0.5
E04_006_Zonas_tecnicas_E | 8.64 | 2.6 | 150 | 35 | L/s/person | 0 | Office Work | 75 | 55 | Sample Schedule | 0 | 20 | Recessed Unvented | 1 | Sample Schedule | 5 | Sample Schedule |  |  |  |  | 0.5 | 0.5 | 0.5 | Floor Above Cond Space | 8.64 | 0.5
D03_001_Area_15 | 188.57 | 2.6 | 150 | 35 | L/s/person | 13 | Office Work | 75 | 55 | Escritorio Ocup | 0 | 4962 | Recessed Unvented | 1 | Escritorio Ilum | 15 | Escritorio Equip |  |  |  |  | 0.5 | 0.5 | 0.5 | Floor Above Cond Space | 188.57 | 0.5
D03_002_Caixa_de_escadas | 6.74 | 2.6 | 150 | 35 | L/s/person | 0 | Office Work | 75 | 55 | Escritorio Ocup | 0 | 36 | Recessed Unvented | 1 | Escritorio Ilum | 0 | Escritorio Equip |  |  |  |  | 0.5 | 0.5 | 0.5 | Floor Above Cond Space | 6.74 | 0.5
D03_003_Caixa_de_escadas | 7.15 | 2.6 | 150 | 35 | L/s/person | 0 | Office Work | 75 | 55 | Escritorio Ocup | 0 | 36 | Recessed Unvented | 1 | Escritorio Ilum | 0 | Escritorio Equip |  |  |  |  | 0.5 | 0.5 | 0.5 | Floor Above Cond Space | 7.15 | 0.5
D03_004_Circulacao | 6.26 | 2.6 | 150 | 35 | L/s/person | 0 | Office Work | 75 | 55 | Escritorio Ocup | 0 | 36 | Recessed Unvented | 1 | Escritorio Ilum | 0 | Escritorio Equip |  |  |  |  | 0.5 | 0.5 | 0.5 | Floor Above Cond Space | 6.26 | 0.5
D03_005_IS | 5.06 | 2.6 | 150 | 35 | L/s/person | 0 | Office Work | 75 | 55 | Escritorio Ocup | 0 | 90 | Recessed Unvented | 1 | Escritorio Ilum | 0 | Escritorio Equip |  |  |  |  | 0.5 | 0.5 | 0.5 | Floor Above Cond Space | 5.06 | 0.5
D03_006_Zonas_tecnicas_E | 8.55 | 2.6 | 150 | 35 | L/s/person | 0 | Office Work | 75 | 55 | Sample Schedule | 0 | 20 | Recessed Unvented | 1 | Sample Schedule | 5 | Sample Schedule |  |  |  |  | 0.5 | 0.5 | 0.5 | Floor Above Cond Space | 8.55 | 0.5
C02_001_Area_15 | 171.78 | 2.6 | 150 | 35 | L/s/person | 12 | Office Work | 75 | 55 | Escritorio Ocup | 0 | 4530 | Recessed Unvented | 1 | Escritorio Ilum | 15 | Escritorio Equip |  |  |  |  | 0.5 | 0.5 | 0.5 | Floor Above Cond Space | 171.78 | 0.5
C02_002_Caixa_de_escadas | 6.76 | 2.6 | 150 | 35 | L/s/person | 0 | Office Work | 75 | 55 | Escritorio Ocup | 0 | 36 | Recessed Unvented | 1 | Escritorio Ilum | 0 | Escritorio Equip |  |  |  |  | 0.5 | 0.5 | 0.5 | Floor Above Cond Space | 6.76 | 0.5
C02_003_Caixa_de_escadas | 7.17 | 2.6 | 150 | 35 | L/s/person | 0 | Office Work | 75 | 55 | Escritorio Ocup | 0 | 36 | Recessed Unvented | 1 | Escritorio Ilum | 0 | Escritorio Equip |  |  |  |  | 0.5 | 0.5 | 0.5 | Floor Above Cond Space | 7.17 | 0.5
C02_004_Circulacao | 6.27 | 2.6 | 150 | 35 | L/s/person | 0 | Office Work | 75 | 55 | Escritorio Ocup | 0 | 36 | Recessed Unvented | 1 | Escritorio Ilum | 0 | Escritorio Equip |  |  |  |  | 0.5 | 0.5 | 0.5 | Floor Above Cond Space | 6.27 | 0.5
C02_005_IS | 5.08 | 2.6 | 150 | 35 | L/s/person | 0 | Office Work | 75 | 55 | Escritorio Ocup | 0 | 90 | Recessed Unvented | 1 | Escritorio Ilum | 0 | Escritorio Equip |  |  |  |  | 0.5 | 0.5 | 0.5 | Floor Above Cond Space | 5.08 | 0.5
C02_006_Zonas_tecnicas_E | 8.57 | 2.6 | 150 | 35 | L/s/person | 0 | Office Work | 75 | 55 | Sample Schedule | 0 | 20 | Recessed Unvented | 1 | Sample Schedule | 5 | Sample Schedule |  |  |  |  | 0.5 | 0.5 | 0.5 | Floor Above Cond Space | 8.57 | 0.5
B01_001_Area_24 | 160.49 | 2.6 | 150 | 35 | L/s/person | 11 | Office Work | 75 | 55 | Escritorio Ocup | 0 | 4236 | Recessed Unvented | 1 | Escritorio Ilum | 15 | Escritorio Equip |  |  |  |  | 0.5 | 0.5 | 0.5 | Floor Above Cond Space | 160.49 | 0.5
B01_002_Caixa_de_escadas | 7.79 | 2.6 | 150 | 35 | L/s/person | 0 | Office Work | 75 | 55 | Escritorio Ocup | 0 | 36 | Recessed Unvented | 1 | Escritorio Ilum | 0 | Escritorio Equip |  |  |  |  | 0.5 | 0.5 | 0.5 | Floor Above Cond Space | 7.79 | 0.5
B01_003_Caixa_de_escadas | 6.78 | 2.6 | 150 | 35 | L/s/person | 0 | Office Work | 75 | 55 | Escritorio Ocup | 0 | 36 | Recessed Unvented | 1 | Escritorio Ilum | 0 | Escritorio Equip |  |  |  |  | 0.5 | 0.5 | 0.5 | Floor Above Cond Space | 6.78 | 0.5
B01_004_Caixa_de_escadas | 7.19 | 2.6 | 150 | 35 | L/s/person | 0 | Office Work | 75 | 55 | Escritorio Ocup | 0 | 36 | Recessed Unvented | 1 | Escritorio Ilum | 0 | Escritorio Equip |  |  |  |  | 0.5 | 0.5 | 0.5 | Floor Above Cond Space | 7.19 | 0.5
B01_005_Circulacao | 6.29 | 2.6 | 150 | 35 | L/s/person | 0 | Office Work | 75 | 55 | Escritorio Ocup | 0 | 36 | Recessed Unvented | 1 | Escritorio Ilum | 0 | Escritorio Equip |  |  |  |  | 0.5 | 0.5 | 0.5 | Floor Above Cond Space | 6.29 | 0.5
B01_006_IS | 5.09 | 2.6 | 150 | 35 | L/s/person | 0 | Office Work | 75 | 55 | Escritorio Ocup | 0 | 90 | Recessed Unvented | 1 | Escritorio Ilum | 0 | Escritorio Equip |  |  |  |  | 0.5 | 0.5 | 0.5 | Floor Above Cond Space | 5.09 | 0.5
B01_007_Zonas_tecnicas_E | 11.4 | 2.6 | 150 | 35 | L/s/person | 0 | Office Work | 75 | 55 | Sample Schedule | 0 | 20 | Recessed Unvented | 1 | Sample Schedule | 5 | Sample Schedule |  |  |  |  | 0.5 | 0.5 | 0.5 | Floor Above Cond Space | 11.4 | 0.5
A00_001_Area_24 | 160.6 | 2.6 | 150 | 35 | L/s/person | 11 | Office Work | 75 | 55 | Escritorio Ocup | 0 | 4236 | Recessed Unvented | 1 | Escritorio Ilum | 15 | Escritorio Equip |  |  |  |  | 0.5 | 0.5 | 0.5 | Floor Above Cond Space | 160.6 | 0.5
A00_002_Caixa_de_escadas | 6.78 | 2.6 | 150 | 35 | L/s/person | 0 | Office Work | 75 | 55 | Escritorio Ocup | 0 | 36 | Recessed Unvented | 1 | Escritorio Ilum | 0 | Escritorio Equip |  |  |  |  | 0.5 | 0.5 | 0.5 | Floor Above Cond Space | 6.78 | 0.5
A00_003_Caixa_de_escadas | 7.19 | 2.6 | 150 | 35 | L/s/person | 0 | Office Work | 75 | 55 | Escritorio Ocup | 0 | 36 | Recessed Unvented | 1 | Escritorio Ilum | 0 | Escritorio Equip |  |  |  |  | 0.5 | 0.5 | 0.5 | Floor Above Cond Space | 7.19 | 0.5
A00_004_Caixa_de_escadas | 7.8 | 2.6 | 150 | 35 | L/s/person | 0 | Office Work | 75 | 55 | Escritorio Ocup | 0 | 36 | Recessed Unvented | 1 | Escritorio Ilum | 0 | Escritorio Equip |  |  |  |  | 0.5 | 0.5 | 0.5 | Floor Above Cond Space | 7.8 | 0.5
A00_005_Circulacao | 6.3 | 2.6 | 150 | 35 | L/s/person | 0 | Office Work | 75 | 55 | Escritorio Ocup | 0 | 36 | Recessed Unvented | 1 | Escritorio Ilum | 0 | Escritorio Equip |  |  |  |  | 0.5 | 0.5 | 0.5 | Floor Above Cond Space | 6.3 | 0.5
A00_006_IS | 5.1 | 2.6 | 150 | 35 | L/s/person | 0 | Office Work | 75 | 55 | Escritorio Ocup | 0 | 90 | Recessed Unvented | 1 | Escritorio Ilum | 0 | Escritorio Equip |  |  |  |  | 0.5 | 0.5 | 0.5 | Floor Above Cond Space | 5.1 | 0.5
A00_007_Zonas_tecnicas_E | 11.41 | 2.6 | 150 | 35 | L/s/person | 0 | Office Work | 75 | 55 | Sample Schedule | 0 | 20 | Recessed Unvented | 1 | Sample Schedule | 5 | Sample Schedule |  |  |  |  | 0.5 | 0.5 | 0.5 | Floor Above Cond Space | 11.41 | 0.5
Z-01_001_Caixa_de_escada | 6.62 | 2.6 | 150 | 35 | L/s/person | 0 | Office Work | 75 | 55 | Escritorio Ocup | 0 | 36 | Recessed Unvented | 1 | Escritorio Ilum | 0 | Escritorio Equip |  |  |  |  | 0.5 | 0.5 | 0.5 | Floor Above Cond Space | 6.62 | 0.5
Z-01_002_Caixa_de_escada | 7.2 | 2.6 | 150 | 35 | L/s/person | 0 | Office Work | 75 | 55 | Escritorio Ocup | 0 | 36 | Recessed Unvented | 1 | Escritorio Ilum | 0 | Escritorio Equip |  |  |  |  | 0.5 | 0.5 | 0.5 | Floor Above Cond Space | 7.2 | 0.5
Z-01_003_Caixa_de_escada | 5.07 | 2.6 | 150 | 35 | L/s/person | 0 | Office Work | 75 | 55 | Escritorio Ocup | 0 | 18 | Recessed Unvented | 1 | Escritorio Ilum | 0 | Escritorio Equip |  |  |  |  | 0.5 | 0.5 | 0.5 | Floor Above Cond Space | 5.07 | 0.5
Z-01_004_Circulacao | 28.32 | 2.6 | 150 | 35 | L/s/person | 0 | Office Work | 75 | 55 | Escritorio Ocup | 0 | 126 | Recessed Unvented | 1 | Escritorio Ilum | 0 | Escritorio Equip |  |  |  |  | 0.5 | 0.5 | 0.5 | Floor Above Cond Space | 28.32 | 0.5
Z-01_005_Circulacao | 19.82 | 2.6 | 150 | 35 | L/s/person | 0 | Office Work | 75 | 55 | Escritorio Ocup | 0 | 72 | Recessed Unvented | 1 | Escritorio Ilum | 0 | Escritorio Equip |  |  |  |  | 0.5 | 0.5 | 0.5 | Floor Above Cond Space | 19.82 | 0.5
Z-01_006_Escritorios | 131.92 | 2.6 | 150 | 35 | L/s/person | 9 | Office Work | 75 | 55 | Escritorio Ocup | 0 | 3452 | Recessed Unvented | 1 | Escritorio Ilum | 15 | Escritorio Equip |  |  |  |  | 0.5 | 0.5 | 0.5 | Floor Above Cond Space | 131.92 | 0.5
Z-01_007_Zonas_tecnicas_ | 18.74 | 2.6 | 150 | 35 | L/s/person | 0 | Office Work | 75 | 55 | Sample Schedule | 0 | 60 | Recessed Unvented | 1 | Sample Schedule | 5 | Sample Schedule |  |  |  |  | 0.5 | 0.5 | 0.5 | Floor Above Cond Space | 18.74 | 0.5
Z-02_001_Area_37 | 30.27 | 2.6 | 150 | 35 | L/s/person | 2 | Office Work | 75 | 55 | Escritorio Ocup | 0 | 784 | Recessed Unvented | 1 | Escritorio Ilum | 15 | Escritorio Equip |  |  |  |  | 0.5 | 0.5 | 0.5 | Floor Above Cond Space | 30.27 | 0.5
Z-02_002_Caixa_de_escada | 7.19 | 2.6 | 150 | 35 | L/s/person | 0 | Office Work | 75 | 55 | Escritorio Ocup | 0 | 36 | Recessed Unvented | 1 | Escritorio Ilum | 0 | Escritorio Equip |  |  |  |  | 0.5 | 0.5 | 0.5 | Floor Above Cond Space | 7.19 | 0.5
Z-02_003_Caixa_de_escada | 6.78 | 2.6 | 150 | 35 | L/s/person | 0 | Office Work | 75 | 55 | Escritorio Ocup | 0 | 36 | Recessed Unvented | 1 | Escritorio Ilum | 0 | Escritorio Equip |  |  |  |  | 0.5 | 0.5 | 0.5 | Floor Above Cond Space | 6.78 | 0.5
Z-02_004_Caixa_de_escada | 6.62 | 2.6 | 150 | 35 | L/s/person | 0 | Office Work | 75 | 55 | Escritorio Ocup | 0 | 36 | Recessed Unvented | 1 | Escritorio Ilum | 0 | Escritorio Equip |  |  |  |  | 0.5 | 0.5 | 0.5 | Floor Above Cond Space | 6.62 | 0.5
Z-02_005_Circulacao | 6.18 | 2.6 | 150 | 35 | L/s/person | 0 | Office Work | 75 | 55 | Escritorio Ocup | 0 | 36 | Recessed Unvented | 1 | Escritorio Ilum | 0 | Escritorio Equip |  |  |  |  | 0.5 | 0.5 | 0.5 | Floor Above Cond Space | 6.18 | 0.5
Z-02_006_Circulacao | 8.2 | 2.6 | 150 | 35 | L/s/person | 0 | Office Work | 75 | 55 | Escritorio Ocup | 0 | 36 | Recessed Unvented | 1 | Escritorio Ilum | 0 | Escritorio Equip |  |  |  |  | 0.5 | 0.5 | 0.5 | Floor Above Cond Space | 8.2 | 0.5
Z-02_007_Zonas_tecnicas_ | 10.46 | 2.6 | 150 | 35 | L/s/person | 0 | Office Work | 75 | 55 | Sample Schedule | 0 | 20 | Recessed Unvented | 1 | Sample Schedule | 5 | Sample Schedule |  |  |  |  | 0.5 | 0.5 | 0.5 | Floor Above Cond Space | 10.46 | 0.5
Z-03_001_Caixa_de_escada | 6.62 | 2.6 | 150 | 35 | L/s/person | 0 | Office Work | 75 | 55 | Escritorio Ocup | 0 | 36 | Recessed Unvented | 1 | Escritorio Ilum | 0 | Escritorio Equip |  |  |  |  | 0.5 | 0.5 | 0.5 | Floor Above Cond Space | 6.62 | 0.5
Z-03_002_Caixa_de_escada | 7.2 | 2.6 | 150 | 35 | L/s/person | 0 | Office Work | 75 | 55 | Escritorio Ocup | 0 | 36 | Recessed Unvented | 1 | Escritorio Ilum | 0 | Escritorio Equip |  |  |  |  | 0.5 | 0.5 | 0.5 | Floor Above Cond Space | 7.2 | 0.5
Z-03_003_Caixa_de_escada | 6.78 | 2.6 | 150 | 35 | L/s/person | 0 | Office Work | 75 | 55 | Escritorio Ocup | 0 | 36 | Recessed Unvented | 1 | Escritorio Ilum | 0 | Escritorio Equip |  |  |  |  | 0.5 | 0.5 | 0.5 | Floor Above Cond Space | 6.78 | 0.5
Z-03_004_Circulacao | 8.21 | 2.6 | 150 | 35 | L/s/person | 0 | Office Work | 75 | 55 | Escritorio Ocup | 0 | 36 | Recessed Unvented | 1 | Escritorio Ilum | 0 | Escritorio Equip |  |  |  |  | 0.5 | 0.5 | 0.5 | Floor Above Cond Space | 8.21 | 0.5
Z-03_005_Circulacao | 6.18 | 2.6 | 150 | 35 | L/s/person | 0 | Office Work | 75 | 55 | Escritorio Ocup | 0 | 36 | Recessed Unvented | 1 | Escritorio Ilum | 0 | Escritorio Equip |  |  |  |  | 0.5 | 0.5 | 0.5 | Floor Above Cond Space | 6.18 | 0.5
Z-03_006_Zonas_tecnicas_ | 43.17 | 2.6 | 150 | 35 | L/s/person | 0 | Office Work | 75 | 55 | Sample Schedule | 0 | 60 | Recessed Unvented | 1 | Sample Schedule | 5 | Sample Schedule |  |  |  |  | 0.5 | 0.5 | 0.5 | Floor Above Cond Space | 43.17 | 0.5
Z-04_001_Area_36 | 36.78 | 2.6 | 150 | 35 | L/s/person | 3 | Office Work | 75 | 55 | Escritorio Ocup | 0 | 980 | Recessed Unvented | 1 | Escritorio Ilum | 15 | Escritorio Equip |  |  |  |  | 0.5 | 0.5 | 0.5 | Floor Above Cond Space | 36.78 | 0.5
Z-04_002_Caixa_de_escada | 6.8 | 2.6 | 150 | 35 | L/s/person | 0 | Office Work | 75 | 55 | Escritorio Ocup | 0 | 36 | Recessed Unvented | 1 | Escritorio Ilum | 0 | Escritorio Equip |  |  |  |  | 0.5 | 0.5 | 0.5 | Floor Above Cond Space | 6.8 | 0.5
Z-04_003_Caixa_de_escada | 7.22 | 2.6 | 150 | 35 | L/s/person | 0 | Office Work | 75 | 55 | Escritorio Ocup | 0 | 36 | Recessed Unvented | 1 | Escritorio Ilum | 0 | Escritorio Equip |  |  |  |  | 0.5 | 0.5 | 0.5 | Floor Above Cond Space | 7.22 | 0.5
Z-04_004_Caixa_de_escada | 6.65 | 2.6 | 150 | 35 | L/s/person | 0 | Office Work | 75 | 55 | Escritorio Ocup | 0 | 36 | Recessed Unvented | 1 | Escritorio Ilum | 0 | Escritorio Equip |  |  |  |  | 0.5 | 0.5 | 0.5 | Floor Above Cond Space | 6.65 | 0.5
Z-04_005_Circulacao | 10.16 | 2.6 | 150 | 35 | L/s/person | 0 | Office Work | 75 | 55 | Escritorio Ocup | 0 | 36 | Recessed Unvented | 1 | Escritorio Ilum | 0 | Escritorio Equip |  |  |  |  | 0.5 | 0.5 | 0.5 | Floor Above Cond Space | 10.16 | 0.5
Z-04_006_Circulacao | 8.24 | 2.6 | 150 | 35 | L/s/person | 0 | Office Work | 75 | 55 | Escritorio Ocup | 0 | 36 | Recessed Unvented | 1 | Escritorio Ilum | 0 | Escritorio Equip |  |  |  |  | 0.5 | 0.5 | 0.5 | Floor Above Cond Space | 8.24 | 0.5
Z-04_007_Zonas_tecnicas_ | 8.42 | 2.6 | 150 | 35 | L/s/person | 0 | Office Work | 75 | 55 | Sample Schedule | 0 | 84.2 | Recessed Unvented | 1 | Sample Schedule | 5 | Sample Schedule |  |  |  |  | 0.5 | 0.5 | 0.5 | Floor Above Cond Space | 8.42 | 0.5
Z-05_001_Area_21 | 209.3 | 2.6 | 150 | 35 | L/s/person | 15 | Office Work | 75 | 55 | Escritorio Ocup | 0 | 5510 | Recessed Unvented | 1 | Escritorio Ilum | 15 | Escritorio Equip |  |  |  |  | 0.5 | 0.5 | 0.5 | Floor Above Cond Space | 209.3 | 0.5
Z-05_002_Caixa_de_escada | 6.77 | 2.6 | 150 | 35 | L/s/person | 0 | Office Work | 75 | 55 | Escritorio Ocup | 0 | 36 | Recessed Unvented | 1 | Escritorio Ilum | 0 | Escritorio Equip |  |  |  |  | 0.5 | 0.5 | 0.5 | Floor Above Cond Space | 6.77 | 0.5
Z-05_003_Caixa_de_escada | 6.99 | 2.6 | 150 | 35 | L/s/person | 0 | Office Work | 75 | 55 | Escritorio Ocup | 0 | 36 | Recessed Unvented | 1 | Escritorio Ilum | 0 | Escritorio Equip |  |  |  |  | 0.5 | 0.5 | 0.5 | Floor Above Cond Space | 6.99 | 0.5
Z-05_004_Caixa_de_escada | 6.53 | 2.6 | 150 | 35 | L/s/person | 0 | Office Work | 75 | 55 | Escritorio Ocup | 0 | 36 | Recessed Unvented | 1 | Escritorio Ilum | 0 | Escritorio Equip |  |  |  |  | 0.5 | 0.5 | 0.5 | Floor Above Cond Space | 6.53 | 0.5
Z-05_005_Circulacao | 6.02 | 2.6 | 150 | 35 | L/s/person | 0 | Office Work | 75 | 55 | Escritorio Ocup | 0 | 36 | Recessed Unvented | 1 | Escritorio Ilum | 0 | Escritorio Equip |  |  |  |  | 0.5 | 0.5 | 0.5 | Floor Above Cond Space | 6.02 | 0.5
Z-05_006_Circulacao | 11.75 | 2.6 | 150 | 35 | L/s/person | 0 | Office Work | 75 | 55 | Escritorio Ocup | 0 | 36 | Recessed Unvented | 1 | Escritorio Ilum | 0 | Escritorio Equip |  |  |  |  | 0.5 | 0.5 | 0.5 | Floor Above Cond Space | 11.75 | 0.5
Z-05_007_Zonas_tecnicas_ | 21.85 | 2.6 | 150 | 35 | L/s/person | 0 | Office Work | 75 | 55 | Sample Schedule | 0 | 60 | Recessed Unvented | 1 | Sample Schedule | 5 | Sample Schedule |  |  |  |  | 0.5 | 0.5 | 0.5 | Floor Above Cond Space | 21.85 | 0.5
Z-06_001_Area_16 | 180.88 | 2.6 | 150 | 35 | L/s/person | 13 | Office Work | 75 | 55 | Escritorio Ocup | 0 | 4766 | Recessed Unvented | 1 | Escritorio Ilum | 15 | Escritorio Equip |  |  |  |  | 0.5 | 0.5 | 0.5 | Floor Above Cond Space | 180.88 | 0.5
Z-06_002_Caixa_de_escada | 6.04 | 2.6 | 150 | 35 | L/s/person | 0 | Office Work | 75 | 55 | Escritorio Ocup | 0 | 36 | Recessed Unvented | 1 | Escritorio Ilum | 0 | Escritorio Equip |  |  |  |  | 0.5 | 0.5 | 0.5 | Floor Above Cond Space | 6.04 | 0.5
Z-06_003_Caixa_de_escada | 5.85 | 2.6 | 150 | 35 | L/s/person | 0 | Office Work | 75 | 55 | Escritorio Ocup | 0 | 36 | Recessed Unvented | 1 | Escritorio Ilum | 0 | Escritorio Equip |  |  |  |  | 0.5 | 0.5 | 0.5 | Floor Above Cond Space | 5.85 | 0.5
Z-06_004_Caixa_de_escada | 5.64 | 2.6 | 150 | 35 | L/s/person | 0 | Office Work | 75 | 55 | Escritorio Ocup | 0 | 36 | Recessed Unvented | 1 | Escritorio Ilum | 0 | Escritorio Equip |  |  |  |  | 0.5 | 0.5 | 0.5 | Floor Above Cond Space | 5.64 | 0.5
Z-06_005_Circulacao | 10.16 | 2.6 | 150 | 35 | L/s/person | 0 | Office Work | 75 | 55 | Escritorio Ocup | 0 | 36 | Recessed Unvented | 1 | Escritorio Ilum | 0 | Escritorio Equip |  |  |  |  | 0.5 | 0.5 | 0.5 | Floor Above Cond Space | 10.16 | 0.5
Z-06_006_Circulacao | 5.2 | 2.6 | 150 | 35 | L/s/person | 0 | Office Work | 75 | 55 | Escritorio Ocup | 0 | 36 | Recessed Unvented | 1 | Escritorio Ilum | 0 | Escritorio Equip |  |  |  |  | 0.5 | 0.5 | 0.5 | Floor Above Cond Space | 5.2 | 0.5
Z-06_007_Zonas_tecnicas_ | 36.71 | 2.6 | 150 | 35 | L/s/person | 0 | Office Work | 75 | 55 | Sample Schedule | 0 | 60 | Recessed Unvented | 1 | Sample Schedule | 5 | Sample Schedule |  |  |  |  | 0.5 | 0.5 | 0.5 | Floor Above Cond Space | 36.71 | 0.5

## Tipos
WALL TYPES |  | WINDOW TYPES |  | DOOR TYPES |  | ROOF TYPES |  | SCHEDULES
ID | Nome | ID | Nome | ID | Nome | ID | Nome | ID | Nome
1 | Parede Exterior | 1 | Janela Aluminio | 1 | Porta Vidro | 1 | Cobertura Plana | 1 | OC_Escritorio
2 | Parede Interior | 2 | Janela PVC |  |  |  |  | 2 | IL_Escritorio
[8 empty] | 3 | EQ_Escritorio

## Legenda
HAP 5.1 INPUT TEMPLATE
GENERAL (Azul)
Nome | Nome do espaco (max 24 caracteres)
Area | Area do piso em m2
Altura | Altura do tecto em metros
Peso Edif | Peso do edificio em kg/m2 (tipico: 70-300)
OA | Outdoor Air - caudal de ar novo
OA Unit | L/s, L/s/m2, L/s/person, ou %
INTERNALS (Verde)
Pessoas | Numero de ocupantes
Actividade | Nivel de actividade metabolica
Sensivel/Latente | Calor por pessoa em Watts
Luz Tarefa/Geral | Potencia de iluminacao em Watts
Ballast | Multiplicador do balastro (tipico: 1.0-1.2)
Equip | Equipamentos em W/m2
Sch ID | ID do Schedule (ver sheet Tipos)
INFILTRATION (Laranja)
Modo | When Fan Off ou All Hours
ACH | Air Changes per Hour (renovacoes/hora)
FLOORS (Verde Lima)
Tipo Piso | Above Cond, Above Uncond, Slab On/Below Grade
U Piso | U-value em W/(m2.K)
Perimetro | Perimetro exposto em metros (para Slab)
R Aresta | R-value isolamento aresta em (m2.K)/W
Profund | Profundidade abaixo do solo em metros
T Unc/Amb | Temperaturas Max/Min em Celsius
PARTITIONS (Lavanda)
Tipo | Ceiling (tecto) ou Wall (parede)
Area | Area da particao em m2
U | U-value em W/(m2.K)
Temps | Temperaturas adjacentes em Celsius
WALLS W1-W8 (Laranja Claro)
Dir | Orientacao: N, NE, E, SE, S, SW, W, NW, etc
Area | Area bruta da parede em m2
Tipo ID | ID do tipo de parede (ver sheet Tipos)
Jan1/Jan2 | ID e quantidade de janelas
Porta | ID e quantidade de portas
ROOFS R1-R4 (Roxo)
Dir | Orientacao da cobertura
Area | Area da cobertura em m2
Inclin | Inclinacao em graus (0 = horizontal)
Tipo ID | ID do tipo de cobertura
Clarab | Claraboia: usa IDs de Window
CONVERSOES AUTOMATICAS
Areas | m2 -> ft2 (x 10.7639)
U-values | W/(m2.K) -> BTU/(hr.ft2.F) (/ 5.678)
R-values | (m2.K)/W -> (hr.ft2.F)/BTU (x 5.678)
Temperaturas | C -> F (x 9/5 + 32)
Comprimentos | m -> ft (x 3.28084)

## Schedules_RSECE
Schedules RSECE Disponíveis | Tipologia
Sample Schedule | Default
Hipermercado Ocup | Hipermercado
Hipermercado Ilum | Hipermercado
Hipermercado Equip | Hipermercado
Venda Grosso Ocup | Venda Grosso
Venda Grosso Ilum | Venda Grosso
Venda Grosso Equip | Venda Grosso
Supermercado Ocup | Supermercado
Supermercado Ilum | Supermercado
Supermercado Equip | Supermercado
Centro Comercial Ocup | Centro Comercial
Centro Comercial Ilum | Centro Comercial
Centro Comercial Equip | Centro Comercial
Pequena Loja Ocup | Pequena Loja
Pequena Loja Ilum | Pequena Loja
Pequena Loja Equip | Pequena Loja
Restaurante Ocup | Restaurante
Restaurante Ilum | Restaurante
Restaurante Equip | Restaurante
Pastelaria Ocup | Pastelaria
Pastelaria Ilum | Pastelaria
Pastelaria Equip | Pastelaria
Pronto-a-Comer Ocup | Pronto-a-Comer
Pronto-a-Comer Ilum | Pronto-a-Comer
Pronto-a-Comer Equip | Pronto-a-Comer
Hotel 4-5 Estrelas Ocup | Hotel 4-5 Estrelas
Hotel 4-5 Estrelas Ilum | Hotel 4-5 Estrelas
Hotel 4-5 Estrelas Equip | Hotel 4-5 Estrelas
Hotel 1-3 Estrelas Ocup | Hotel 1-3 Estrelas
Hotel 1-3 Estrelas Ilum | Hotel 1-3 Estrelas
Hotel 1-3 Estrelas Equip | Hotel 1-3 Estrelas
Cinema Teatro Ocup | Cinema Teatro
Cinema Teatro Ilum | Cinema Teatro
Cinema Teatro Equip | Cinema Teatro
Discoteca Ocup | Discoteca
Discoteca Ilum | Discoteca
Discoteca Equip | Discoteca
Bingo Clube Social Ocup | Bingo Clube Social
Bingo Clube Social Ilum | Bingo Clube Social
Bingo Clube Social Equip | Bingo Clube Social
Clube Desp Piscina Ocup | Clube Desp Piscina
Clube Desp Piscina Ilum | Clube Desp Piscina
Clube Desp Piscina Equip | Clube Desp Piscina
Clube Desportivo Ocup | Clube Desportivo
Clube Desportivo Ilum | Clube Desportivo
Clube Desportivo Equip | Clube Desportivo
Escritorio Ocup | Escritorio
Escritorio Ilum | Escritorio
Escritorio Equip | Escritorio
Banco Sede Ocup | Banco Sede
Banco Sede Ilum | Banco Sede
Banco Sede Equip | Banco Sede
Banco Filial Ocup | Banco Filial
Banco Filial Ilum | Banco Filial
Banco Filial Equip | Banco Filial
Comunicacoes Ocup | Comunicacoes
Comunicacoes Ilum | Comunicacoes
Comunicacoes Equip | Comunicacoes
Biblioteca Ocup | Biblioteca
Biblioteca Ilum | Biblioteca
Biblioteca Equip | Biblioteca
Museu Galeria Ocup | Museu Galeria
Museu Galeria Ilum | Museu Galeria
Museu Galeria Equip | Museu Galeria
Tribunal Camara Ocup | Tribunal Camara
Tribunal Camara Ilum | Tribunal Camara
Tribunal Camara Equip | Tribunal Camara
Prisao Ocup | Prisao
Prisao Ilum | Prisao
Prisao Equip | Prisao
Escola Ocup | Escola
Escola Ilum | Escola
Escola Equip | Escola
Universidade Ocup | Universidade
Universidade Ilum | Universidade
Universidade Equip | Universidade
Saude Sem Intern Ocup | Saude Sem Intern
Saude Sem Intern Ilum | Saude Sem Intern
Saude Sem Intern Equip | Saude Sem Intern
Saude Com Intern Ocup | Saude Com Intern
Saude Com Intern Ilum | Saude Com Intern
Saude Com Intern Equip | Saude Com Intern

## Windows
WINDOWS
IDENTIFICAÇÃO | PROPRIEDADES TÉRMICAS |  | DIMENSÕES
Nome | U-Value (W/m²K) | SHGC | Altura (m) | Largura (m)

## Walls
WALLS
IDENTIFICAÇÃO | PROPRIEDADES
Nome | U-Value (W/m²K) | Peso (kg/m²) | Espessura (m)

## Roofs
ROOFS
IDENTIFICAÇÃO | PROPRIEDADES
Nome | U-Value (W/m²K) | Peso (kg/m²) | Espessura (m)